## 方案对比
测距前提：
1.主从双方不依赖绝对的时钟
2.主设备在发起之前需要知道从设备的地址，这样双方才能一起进行跳变，保持相同的通信节奏
方案对比
方案 | 发起方式 | MAC协议 | 冲突率 | 实时性 | 负载量 | 需部署基站个数（1Km内） | 功耗（1h，满负载） | 优点 | 缺点
方案一 | 基站发起 轮询所有频率 | CSMA | 与负载有关，这里假设取20% | 中等， 最短情况下240ms一次，最坏14s一次 取决于基站处理能力和轮询效率 | 最高40，受信道数量限制 | 6个，需高性能。 | 基站功耗：76.35 终端功耗：83.0196 | 1.集中控制 2.减少冲突 | 1.基站负担大 2.延时
方案二 | 终端发起 | CSMA | 与负载有关，这里假设取20% | 较高，定时周期30s到即可发送。 | 60 | 6个，可根据覆盖需求调整。 | 基站功耗：72.65 终端功耗：83.1808 | 1.负载分散 2.减少冲突 3.自主性强 | 1.终端功耗增加 2.中等冲突概率
方案三 | 终端发起 | ALOHA | 最坏为82%，此时取中等情况50% | 较低，因冲突和重传导致延时增加。 | 37.5 | 10个 | 基站功耗：72.65 终端功耗：83.186 | 1.简单 2.自主性强 | 1.高冲突概率 2.效率低
方案四 | 终端发起 | TDMA | 接近0% | 中等，与存在多少设备有关 | 75 | 5个，分配时隙后基本不会发生冲突 | 基站功耗：72.65 终端功耗：83.177 | 1.基本不会发生冲突 2.易于管理 | 1.主从双方需要进行时钟同步 2.灵活性不高，用户数量变化高时会有问题
备注：
1.负载量的计算基于：单次定位时长为400ms，定位周期为30s，同时考虑到了冲突
2..部署基站个数的计算是基于在1km的隧道中，通信距离为200m
3.功耗的计算是在24h中，以定时周期为30s，单次定时需400ms来计算，考虑到了冲突会重发
总结：基于负载量、冲突率以及灵活性的考虑，倾向于选择终端发起+CSMA的方案

## 物理层参数
物理层参数 | [10 empty] | MAC层
BW | SF | 单次测距耗时(ms) | 交换次数 | 测距阶段理论耗时（ms） | 通信+测距+处理实际耗时（us） | 拟定测距周期（ms） | 理想情况，10s内可完成测距设备数 | 主设备功耗（mA） | 从设备功耗（mA） | 通信距离
400kHz | 6 | 24 | 60 | 1440 | 1489180 | 1500 | 6.6667 | 83.65 | 79.29 | 最大上限待实测 ＞200m通信要求
| 8 | 96 | 60 | 5760 | 5917654 | 6000 | 1.6667 | 82.68 | 77.13
| 10 | 384 | 60 | 23040 | 23612230 | 24000 | 0.41667 | 82.72 | 77.18
800kHz | 6 | 12 | 60 | 720 | 750447 | 800 | 12.5 | 83.27 | 72.63
| 8 | 48 | 60 | 2880 | 2964610 | 3000 | 3.3333 | 84.68 | 77.64
| 10 | 192 | 60 | 11520 | 11812197 | 12000 | 0.83333 | 83.87 | 77.6
1.6MHz | 6 | 6 | 60 | 360 | 380759 | 400 | 25 | 80.34 | 72.65
| 8 | 24 | 60 | 1440 | 1488420 | 1500 | 6.6667 | 86.46 | 75.85
| 10 | 96 | 60 | 5760 | 5912125 | 6000 | 1.6667 | 84.14 | 77.43
备注：
1.上图绿色部分表示方案中选择的参数
2.交换次数可变，目前官方设定为60次，次数与准确度的关系见下图
2.拟定测距周期是假设以主设备发起为基础，包含开始的通信+测距（60次）+处理数据+最后数据上报
4.主从设备功耗均已减去LED屏幕消耗
5.官方文档指出，在测距操作中，空中交换时间只与SF和BW有关，与CR无关（因为与有效负载长度部分无关），其计算的基本公式为

## 功耗测试
普通模式功耗测试
模式分类 | 备注 | 电流（mA）
待机模式 | 不带LED屏幕 | 80.81
待机模式 | 带LED屏幕 | 179.05
Sleep Mode | 睡眠模式 | 175.47
Standby RC Mode | 待机模式（使用内部时钟源） | 179.04
Standby XOSC Mode | 待机模式（使用外部时钟源） | 176.26
Set Tx CW | 连续波发射模式 | 204.05
Set Cont. Modulation | 连续调制模式 | 200.86
总结：LED屏幕将会增多大约100mA的耗电
主设备测距模式功耗测试
BW | SF | 交互次数 | 功耗（mA） | 周期（us）
400kHz | 6 | 60 | 183.65 | 1.496.618
| 8 | 60 | 182.68 | 5.904.000
| 10 | 60 | 182.72 | 23.626.598
800kHz | 6 | 60 | 183.27 | 0.737.847
| 8 | 60 | 184.68 | 2.900.000
| 10 | 60 | 183.87 | 11.863.366
1.6MHz | 6 | 40 | 183.26 | 0.254.522
|  | 60 | 180.34 | 0.380.000
|  | 80 | 184.61 | 0.487.312
| 8 | 40 | 179.44 | 0.967.679
|  | 60 | 186.46 | 1.485.339
|  | 80 | 184.95 | 1.949.184
| 10 | 40 | 184.63 | 03.940.000
|  | 60 | 184.14 | 05.880.000
|  | 80 | 183.86 | 07.846.168
备注：待机状态功耗为172.46mA
从设备测距模式功耗测试
BW | SF | 交互次数 | 功耗（mA） | 周期（us）
400kHz | 6 | 60 | 179.29 | 1.469.104
| 8 | 60 | 177.13 | 5.905.612
| 10 | 60 | 177.18 | 23.734.989
800kHz | 6 | 60 | 172.63 | 0.744.217
| 8 | 60 | 177.64 | 02.920.000
| 10 | 60 | 177.6 | 11.869.286
1.6MHz | 6 | 40 | 172.33 | 0.252.000
|  | 60 | 172.65 | 0.383.039
|  | 80 | 172.51 | 0.483.839
| 8 | 40 | 178.94 | 0.967.592
|  | 60 | 175.85 | 01.472.222
|  | 80 | 178.39 | 1.953.371
| 10 | 40 | 177.8 | 03.942.901
|  | 60 | 177.43 | 05.856.350
|  | 80 | 177.64 | 07.843.184
备注：从设备监听模式下功耗为183.16mA
总结：
1.在进行数据交换时，发送方功率＞接收方；但在待机状态下，发送方待机（监听）功率＞发送发送待机功率
2.仪器显示周期与实测周期基本吻合
3.以上所有数据，实测电压5.01V